## Sheet1
类别 | 型号 | 位置标号 | 封装 | 数量
电源板板料表(Y186)
贴片电容 | 104 | C2 | 0805 | 1
| 10uF/16V | ED1 | 3528 | 1
插件电容 | 104 | C3, C4 | cap200 | 2
| 0.33uF | C1 | CAP200 | 1
| 1000uF/16V | E2 | rb.2/.4 | 1
| 2200uF/25V | E1 | rb.2/.4 | 1
贴片电阻 | 0Ω | R1 | 0805 | 1
插件电感 | 150uH | L1 | L-100UH | 1
二极管 | 1N4007 | D1,D2,D3,D6,D7 | DIODE0.3 | 5
| 1N5819 | D4 | DIODE0.3 | 1
| 1N5822 | D5 | SB540 | 1
连接件 | Header 5X2 | P1(2.54排针,21mm) | HDR2X5 | 1
| Header 6X2 | P2(2.54排针,21mm) | HDR2X6 | 1
集成芯片 | LM2576 | U1 (带散热片) | TO-263 | 1
| B0505S_2WR2 | U2 |  | 1
机械手主板板料表(Y178)
贴片电容 | 22P | C20, C21，C9,C10 | 0805 | 4
| 104 | C1-C6, C8, C11, C12, C13, C19, C500 | 0805 | 12
| 106 | C7, C14 | 0805 | 4
| 10uF/16V | ED1, ED2, ED3 | 3528 | 3
贴片电阻 | 0 | JP400,JP401,P-JP400到P-JP403 | 0805 | 4
| 1K | R400-R403, R406-R409, R412-R415, R509-R514 | 0805 | 18
| 2K | R5, R608 | 0805 | 2
| 4.7K | R1,R3,R4,R500-R505 | 0805 | 9
| 10K | R610,R2,R7 | 0805 | 3
| 100K | R609 | 0805 | 1
| 1M | R6 | 0805 | 1
二极管 | 1N4148 | D1, D2, D3 | N4148 | 3
| 1N4007 | D400-D403 | SMA | 4
| SMBJ24CA | D4, D415 | SMB | 2
三极管 | 8050(Y1) | Q400-Q403 | SOT23-3 | 4
LED灯 | LED | LED1 | LED0805 | 1
晶振 | 32.768KHz | Y1 | XTAL2A | 1
| 8M | Y2 | JZ | 1
连接件 | DB9_1 | DB2 | DB9-DIP | 1
| XH2.54-2*4P | P2(2.54排针) | HDR2X4 | 1
| XH2.54-2*5P | P3(2.54排针), P4(2.54排母), P9(2.54排针) | HDR2X5 | 3
| XH2.54-2*6P | P5(2.54排母) | HDR2X6 | 1
| 短接 | JP1,JP2 (1脚和2脚短接) | JP-3 | 2
| 短接 | P3的10脚(靠近P5这个丝印)接DB2的1脚(靠近TX_B丝印) |  | 1
| DG5.08-3 | M_J1到M_J7,M_J10到M_J18 | DG5.08-3 | 16
| DG5.08-2 | M_J8,'M_J9,'M_J19 | DG5.08-2 | 3
| CR1220 | EB1(放电池) |  | 1
| XH2.54-7P | P8(2.54排针) | HDR1X7 | 1
集成芯片 | AT32F403AVGT7 | U3 | LQFP-100 | 1
| LM1117 | U4 | SOT-252 | 1
| TLP181/IS181B | U400-U403, U500-U505,U605 | TLP181 | 11
| PCF8563T | U2 |  | 1
| FM24C256A | U1 |  | 1
| 74HC14 | U508, U509 | SO-14 | 2
机械手LED板板料表(Y189)
贴片电容 | 104 | C604 | 0805 | 1
| 105/50V | C600, C601, C602, C603 | 0805 | 4
电解电容 | 100uF/16V | E1 |  | 1
贴片电阻 | 1K | R601, R607 | 0805 | 2
| 2K | R7, R8 | 0805 | 2
| 10K | R603,R605 | 0805 | 2
TVS | SMBJ15CA | D602, D603 | SMB | 2
LED | LED | LED7, LED8 | LED0805 | 2
连接件 | Header 4X2 | P1(2.54排母) | HDR2X4 | 1
| Header 5X2 | P2(2.54排母), P3(2.54排母) | HDR2X5 | 2
| Header 7 | P8(2.54排母) | HDR1X7 | 1
| Header 4 | SWD2(2.54排针) | HDR1X4 | 1
集成芯片 | HCPL0601 | U602, U603 |  | 2
| MAX3232 | U604 | SO-16 | 1
打印机电源板板料表(Y151)
插件电容 | 0.33uF | C2, | 0805 | 1
| 0.1uF | C3 | 0805 | 1
| 2200uF/25V | C1 |  | 1
| 100uF/16V | C4 |  | 1
贴片电阻 | 0Ω | R3 | 0805 | 1
| 1K | R9, R10 | 0805 | 2
| 4.7K | R2 | 0805 | 1
二极管 | 1N4007 | D2-D6 |  | 5
| IN5822 | D8
三极管 | SS8050 | Q2 |  | 1
电感 | 150uH | L1 |  | 1
连接件 | XH2.54-8 | J1 |  | 1
| XH7.62-2 | J_AC_IN1 |  | 1
集成芯片 | TLP181 | IC2 |  | 1
| 蜂鸣器 | RLY2(+接上方3个的中间引脚，-接上方3个的右边引脚)
| LM2576 | IC9 (带散热片) | SO-16 | 1